## List1
INSTALACIJA VODOVODA, KANALIZACIJEI ZAŠTITA OD POŽARA KLIMATIZACIJE I GRIJANJA - REKAPITULACIJA
1. INSTALACIJA VODOVODA
2. SANITARNA OPREMA
3. ZAŠTITA OD POŽARA
4. INSTALACIJA KANALIZACIJE
5. KLIMA I GRIJANJE PROSTORA
6. GRAĐEVINSKI RADOVI
UKUPNO:
Br.st | V R S T A R A D A | Jed. mj. | Količina | Jed. cijena (kn) | UKUPNO (kn)
1. | INSTALACIJA VODOVODA
1 | Dobava materijala i izvedba bunara na lokaciji.Radovi obuhvaćaju:
| - građevinske radove na strojnom bušenju bunara promjera 200mm, dubina cca 12m, sa umetanjem zaštitnih cijevi . | komplet | 1
2. | Dobavu i ugradnju automata za vodu kao NEPTUN ili jednakovrijedan , tipNCHA-E110, snage 1,1kW,visine usisa Hu=8m, visine dobave Hd=43m, dobave Q=4000l/h, kompl. sa automatikom, tlačnom sklopkom, usisnim vodeom od PEHD 25 cijevi sa usisnom korpom i nepovratnim ventilom DN25, sve priključeno na vodovodni i el instalaciju i pušteno u rad od strane ovlaštenog servisa
| U radove uključiti sve izolacijske, pomoćne i brtvene materijale. | komplet | 1
3 | Dobava i ugradnja Pex-Al-Pex cijevi kao proizvod RE ili jednakovrijedan za spajanje prešanjem komplet sa spojnicama, redukcijama, T komadima, prijelazima na navoj, obujmicama, šlicanjem zidova, prodorima, potrošnim, brtvenim i spojnim materijalom.
| Ø 20 | m' | 42
4. | Dobava i ugradnja kuglastih podžbuknih ventila NO 20 sa kromiranom rozetom i kapicom. | kom | 2
5. | Dobava i ugradnja ventila sa ispustom DN20 | kom | 2
6. | Potrošni materijal, vijci, tiple, transportni troškovi i pripremno-završni radovi. | komplet | 1
7. | Ispiranje i dezinfekcija unutarnje vodovodne instalacije. | komplet | 1
8. | Tlačna proba unutarnje vodovodne instalacije tlakom vode 10 bara u trajanju 4 sata. | komplet | 1
UKUPNO 1:
2. | SANITARNA OPREMA
1 | Dobava i ugradnja WC školjke od keramike kao proizvod Inker, tip Sara ili jednakovrijedan kl.”A” bijele boje sa sjedištem i poklopcem od plastificiranog drveta, bešumnim niskomontažnim vodokotlićem kao proizvod Geberit, ili jednakovrijedanispirnom cijevi, pričvrsnim i brtvenim materijalom. | kom | 2
2 | Dobava i ugradnja umivaonika od keramike kao proizvod Inker tip Sara ili jednakovrijedan kl.”A” bijele boje, komplet s kromiranim sifonom, lančićem, čepom, pričvrsnim i brtvenim materijalom 560x420 mm. | kom | 1
3. | Dobava i ugradnja ogledala 600 x 800 mm komplet sa pričvrsnim materijalom. | kom | 1
4. | Dobava i ugradnja kromiranog etažera sa staklenom policom komplet sa pričvrsnim materijalom. | kom | 1
5. | Dobava i ugradnja kromiranih držača rolo papirnih ubrusa komplet sa pričvrsnim materijalom. | kom | 1
6. | Dobava i ugradnja dozatora tekućeg sapuna za ugradnju na zid komplet sa pričvrsnim materijalom. | kom | 1
7. | Dobava i ugradnja kromiranog držača za toaletni papir komplet sa pričvrsnim materijalom. | kom | 2
8. | Dobava i ugradnja kromirane jednoručne stojeće mješalice kao proizvod Armal ili jednakovrijedan za umivaonik T+H voda, sa priključnim fleks. crijevima i rozetama. | kom | 1
9. | Dobava i ugradnja kromirane jednoručne stojeće mješalice kao proizvod Armal ili jednakovrijedan za sudoper T+H voda, sa priključnim fleks. crijevima i rozetama. | kom | 1
10. | Dobava i ugradnja električnog bojlera kao Končar ili jednakovrijedan volumena 5 l, kompl. sa spajanjem na vodovodnu i el. instalaciju, te sa sigurnosnim ventilom kompl. | kompl | 2
11. | Dobava i ugradnja gumene brtve za wc školjku. | kom | 2
12 | Dobava i ugradnja kutnog ventila sa kromiranom rozetom NO 15. | kom | 6
13 | Potrošni materijal za izvedbu instalacije, transportni troškovi i pripremno završni radovi. | komplet | 1
UKUPNO 2:
3. | PP ZAŠTITA
1 | Dobava i ugradnja ručnog vatrogasnog aparata za gašenje požara u začetku.
| S-9 | kom | 1
UKUPNO 3:
4. | INSTALACIJA KANALIZACIJE
1. | Dobava i ugradnja kanalizacijskih PVC cijevi sa naglavnim spojevima, potrebnim fazonskim komadima i brtvenim materijalom. U cijenu uključiti prodore i učvršćenje. Obuhvaćena unutarnja i vanjska instalacija kanalizacije :
| Ø 50 | m' | 12
| Ø 110 | m' | 1
| Ø 160 | m' | 4
2. | Dobava i ugradnja odzračne krovne kape za kanalizaciju od PVC-a, sa limarskim opšavom oko cijevi:
| Ø 50 | kom | 1
3. | Dobava i ugradnja podnog slivnika od PVC-a sa odvodom Ø 50 i kromiranom rešetkom, dim. 150x150 mm. | kom | 2
4. | Potrošni materijal za izvedbu instalacije, transportni troškovi i pripremno završni radovi. | komplet | 1
5. | Ispitivanje instalacije kanalizacije na nepropusnost i funkcionalno ispitivanje. | komplet | 1
UKUPNO 4:
5. | KLIMA I GRIJANJE PROSTORA
1 | Dobava i ugradnja inverter klima uređaja za ugradnju u sobu za odmor, kvalitete kao Villant tip VAI 2-025W, snage hlađenja i grijanja Qh=2,6 kW, Qg=2,8 kW, kompl sa spojnim i ovjesnim priborom, infraregulatorom, sve postavljeno, priključeno na el. instalaciju i pušteno u rad od strane ovlaštenog servisa. | komplet | 1
2. | Dobava i ugradnja el. radijatora sa ugrađenim termostatom ,kvalitete kao Vaillant, tip VER75/4 , snage Q=0,75 kW, za ugradnju u sanitarije Wc, priključen na el. mrežu kompl. | komplet | 3
UKUPNO 5:
6. | GRAĐEVINSKI RADOVI
1. | Iskolčenje trase vodovoda i kanalizacije izvan građevine. | m | 15
2. | Iskop zemlje III kat. za okna i rovove u koje se polažu vodovodne i kanalizacijske cijevi i planiranje dna rova sa potrebnim padom širina iskopa rova 0,6-0,8 m, dubina do 1,4 m. | m³ | 9
3 | Dobava i ugradnja podloge cijevi od riječnog pijeska debljine cca 10 cm, te zasipavanje cca 10 cm iznad cijevi. | m³ | 3
4. | Dobava materijala i izrada bunarskog okna od betona C 25/30 sa dodacima za nepropusnost i armaturom, u glatkoj oplati, debljine stijenki okna 20 cm, dimenzije svjetlog otvora0,8x1,0 m, dubine 1,0 m sa lijevano željeznim kvadratnim poklopcem 60 x 60 cm i penjalicama. | kom | 1
5. | Dobava materijala i izrada septičke jame od betona C25/30 sa dodacima za nepropusnost i armaturom, u glatkoj oplati, debljine stijenki 25 cm, dimenzije unutarnjeg svjetlog otvora3,0x1,8x2,4 m, sa lijevano željeznim kvadratnim poklopcem 600 x 600 mm, odušnom cijevi DN 80 i penjalicama. U cijenu uključiti ispitivanje nepropusnosti. | kompl | 1
6. | Dobava i izgradnja upojnog bunara volumena 1m3, sa kamenom ispunom,kompl. | kompl | 1
7. | Zatrpavanje kanalskih rovova zemljom iz iskopa u slojevima cca 30 cm sa nabijanjem. | m³ | 3
8. | Odvoz šuta i viška zemlje iz iskopa na službenu deponiju. U cijenu uključiti naknadu za odlaganje na deponiju. | m³ | 1
9. | Građevinski radovi kod izvedbe unutarnjih radova vodovoda, kanalizacije i hidrantske instalacije, izrada šliceva u podovima i zidovima, probijanje otvora te zidarska obrada i zatvaranje istih nakon montaže. | komplet | 1
10. | Geodetsko snimanje instalacija vodovoda i kanalizacije izvan građevine. | komplet | 1
UKUPNO 6: