## Sheet1
NARUČITELJ:
OPĆINA TOVARNIK, OIB: 38906942564
TOVARNIK, A.G. Matoša 2.
GRAĐEVINA:
REKONSTRUKCIJA PJEŠAČKIH STAZA – NOGOSTUPA
NA GROBLJU U NASELJU ILAČA
PREDMET:
PONUDBENI TROŠKOVNIK
MJESTO RADA:
NASELJE ILAČA – MJESNO GROBLJE
na k.č.br. 491, k.o. Ilača
UKUPNA REKAPITULACIJA PJEŠAČKIH STAZA
NASELJE ILAČA:
MJESNO GROBLJE, k.č.br. 491, k.o. Ilača
| NOGOSTUP – I |  |  |  | 0
| NOGOSTUP – II |  |  |  | 0
| NOGOSTUP – III |  |  |  | 0
| NOGOSTUP – IV |  |  |  | 0
| NOGOSTUP – V |  |  |  | 0
| NOGOSTUP – VI |  |  |  | 0
| UKUPNO: |  |  |  | 0
| PDV ( 25% ) |  |  |  | 0
| SVEUKUPNO: |  |  |  | 0
Podunditelj:
Rb. | OPIS RADA | jed. mjera | količina | jed. cijena | ukupni iznos
NOGOSTUP – I, L=60 m'
1. PRIPREMNI RADOVI
1.1. | Geodetsko iskolčenje nogostupa, sve prema situacionom nacrtu. Rad obuhvaća definiranje visinskih točaka nivelete i uzdužnog smjera u odnosu na poziciju grobnih mjesta. Obračun po m' nogostupa. | m' | 60 |  | 0
1.2. | Strojno zasjecanje rubova betona postojećeg nogostupa na mjestima spoja sa pristupnim stazama. Obračun po m' strojnog zasjecanja betona. | m' | 8.9 |  | 0
1.3. | Strojno rušenje i uklanjanje postojeće oštećene konstrukcije nogostupa, betonski nogostup, prosječne debljine 12 cm. Rad obuhvaća strojno razbijanje, mrvljenje, vađenje i uklanjanje postojeće završne konstrukcije sa trase nogostupa. Obračun po m2 izvađenih betonskih površina nogostupa. | m2 | 132 |  | 0
1.4. | Utovar i odvoz građevinske šute - materijala na legalnu deponiju, nastalog nakon uklanjanja betonske konstrukcije postojećeg nogostupa. Pronalazak deponije na udaljenosti do 5 km., prijevoz materijala i svi troškovi deponiranja sadržani u ovoj stavci. Obračun po m3 betonske šute. | m3 | 22.176 |  | 0
| 1. PRIPREMNI RADOVI UKUPNO: |  |  |  | 0
2. ZEMLJANI RADOVI
2.1. | Kombinirani iskop zemljanog materijala u tlu "C" kategorije za posteljicu nogostupa, a u skladu sa kotama geodetskog iskolčenja nogostupa. Širina iskopa je 2,60 m', a dubina iskopa do posteljice cca 25 cm, mjereno od prosječne površine okolnog terena. Obračun po m3 sraslog tla. | m3 | 40.95 |  | 0
2.2. | Izrada, planiranje i uređenje posteljice s točnošću +/- 2 cm. Sve radove izvesti u svemu prema O.T.U.I., točka 2.10.1., i točka 2.10.2. Potreban modul stišljivosti Ms>20 MN/m2, i stupanj zbijenosti Sz=100%.
| Obračun po m2 isplanirane i zbijene posteljice nogostupa | m2 | 156 |  | 0
2.3. | Nasipavanje, sabijanje i planiranje zemljane površine uz rub nogostupa u zelenom pojasu. Debljina nasutog sloja zemlje cca 10 cm, širina zelenog pojasa do 50 cm. Koristiti zemljani materijal deponiran pored trase od iskopa. Visina nasutog materijala treba biti do visine pješačke staze . Obračun po m2 uređene površine. | m2 | 60 |  | 0
2.4. | Utovar i odvoz viška zemljanog materijala na deponiju, nastalog nakon iskopa posteljice staze. Pronalazak legalne deponije, prijevoz zemljanog materijala i svi troškovi deponiranja sadržani u ovoj stavci. Obračun po m3 zemljanog materijala. | m3 | 45.1875 |  | 0
| 2. ZEMLJANI RADOVI UKUPNO: |  |  |  | 0
3. KONSTRUKCIJA NOGOSTUPA
3.1. | Izrada podloge pješačke staze od drobljenog kamena. Nabava, doprema i ugradba tamponskog sloja, krupnoča zrna do 0/30 mm, debljina sloja do 25 cm, u zbijenom stanju, nabijanje do modula stišljivosti Ms>30 MN/m2. Radove izvesti u skladu sa O.T.U.I., točka 3.1.3. Obračun po m3 tamponskog sloja u zbijenom stanju. | m3 | 39 |  | 0
3.2. | Dobava i ugradnja betonskih montažnih rubnjaka za nogostup, 8/20/100 cm., obostrano uz rub nogostupa. Rubnjaci se postavljalju u betonsku oblogu klasa betona C 16/20., u količini 0,03 m3/m'. Nabava, doprema i izrada betonske obloge uključena je u jediničnu cijenu. Kvaliteta materijala i rada mora zadovoljiti uvjete propisane u O.T.U. Toč.4.6. Obračun po m' rubnjaka. | m1 | 120 |  | 0
3.3. | Nabava, doprema i ugradba nosivog sloja konstrukcije nogostupa, asfaltnom mješavinom AC 16 base (BIT 50/70), debljina nosivog sloja asfalta 5 cm. | m2 | 132 |  | 0
3.4. | Nabava, doprema i ugradba završnog habajućeg sloja nogostupa od asfalt betona AC 8 surf (BIT 50/70), debljina habajućeg sloja asfalta 3 cm. | m2 | 132 |  | 0
| 4. KONSTRUKCIJA NOGOSTUPA UKUPNO: |  |  |  | 0
| NOGOSTUP – I, UKUPNO: |  |  |  | 0
NOGOSTUP – II, L=74 m'
1. PRIPREMNI RADOVI
1.1. | Geodetsko iskolčenje nogostupa, sve prema situacionom nacrtu. Rad obuhvaća definiranje visinskih točaka nivelete i uzdužnog smjera u odnosu na poziciju grobnih mjesta. Obračun po m' nogostupa. | m' | 74 |  | 0
1.2. | Strojno zasjecanje rubnih dijelova betonskih podložnih ploča na grobnim mjestima, koje se nalaze u koridoru trase nogostupa. Radove izvesti uz suglasnost komunalne službe lokalne samouprave. Obračun po m' strojnog zasjecanja podložnih betonskih ploča. | m' | 8 |  | 0
1.4. | Utovar i odvoz građevinske šute - materijala na legalnu deponiju, nastalog nakon uklanjanja betonske konstrukcije postojećih podložnih ploča. Pronalazak deponije na udaljenosti do 5 km., prijevoz materijala i svi troškovi deponiranja sadržani u ovoj stavci. Obračun po m3 betonske šute. | m3 | 0.336 |  | 0
| 1. PRIPREMNI RADOVI UKUPNO: |  |  |  | 0
2. ZEMLJANI RADOVI
2.1. | Strojni iskop (do 20%) zemljanog materijala u tlu "C" kategorije za posteljicu nogostupa, a u skladu sa kotama geodetskog iskolčenja nogostupa. Količina iskopa u površini nogostupa, a dubina iskopa cca 30-35 cm. Uređena zemljana posteljica na dubini cca 35 cm, od nivelete nogostupa. Obračun po m3 sraslog tla. | m3 | 7.252 |  | 0
2.2. | Ručni iskop (do 80%) i prijevoz do 40 m', zemljanog materijala u tlu "C" kategorije za posteljicu nogostupa, a u skladu sa kotama geodetskog iskolčenja nogostupa. Količina iskopa u površini nogostupa, a dubina iskopa cca 30-35 cm. Uređena zemljana posteljica na dubini cca 35 cm, od nivelete nogostupa. Obračun po m3 sraslog tla. | m3 | 29.008 |  | 0
2.3. | Izrada, planiranje i uređenje posteljice s točnošću +/- 2 cm. Sve radove izvesti u svemu prema O.T.U.I., točka 2.10.1., i točka 2.10.2. Potreban modul stišljivosti Ms>20 MN/m2, i stupanj zbijenosti Sz=100%.
| Obračun po m2 isplanirane i zbijene posteljice nogostupa | m2 | 103.6 |  | 0
2.4. | Nasipavanje, sabijanje i planiranje zemljane površine uz rub nogostupa u zelenom pojasu. Debljina nasutog sloja zemlje cca 10 cm, širina zelenog pojasa do 50 cm. Koristiti zemljani materijal deponiran pored trase od iskopa. Visina nasutog materijala treba biti do visine pješačke staze . Obračun po m2 uređene površine. | m2 | 74 |  | 0
2.5. | Utovar i odvoz viška zemljanog materijala na deponiju, nastalog nakon iskopa posteljice staze. Pronalazak legalne deponije, prijevoz zemljanog materijala i svi troškovi deponiranja sadržani u ovoj stavci. Obračun po m3 zemljanog materijala. | m3 | 37.925 |  | 0
| 2. ZEMLJANI RADOVI UKUPNO: |  |  |  | 0
3. TESARSKI RADOVI
3.1. | Izrada, postavljanje, skidanje i čišćenje jednostrane drvene daščane oplate za nogostup. Visina oplate v=12 cm, postavlja se obostrano. U cijenu su uključene vrijednosti svih radova i materijala - obična oplata. | m2 | 17.76 |  | 0
| 3. TESARSKI RADOVI UKUPNO: |  |  |  | 0
4. KONSTRUKCIJA NOGOSTUPA
4.1. | Izrada podloge pješačke staze od drobljenog kamena. Nabava, doprema i ugradba tamponskog sloja, krupnoča zrna do 0/30 mm, debljina sloja do 20 cm, u zbijenom stanju, nabijanje do modula stišljivosti Ms>30 MN/m2. Radove izvesti u skladu sa O.T.U.I., točka 3.1.3. Obračun po m3 tamponskog sloja u zbijenom stanju. | m3 | 20.72 |  | 0
4.2. | Izrada završnog sloja pješačke staze-nogostupa betonom, debljine 12 cm., i širine 120 cm. Nabava, doprema, ugradba i njega svježeg betona klase C 25/30, za nogostup. U donjoj zoni betonsku ploču nogostupa armirati MAG Q-131. Nogostup diletirati podužno na svakih 250 cm. Završna obrada izvedena zaribavanjem površine nogostupa, sa potrebnim vremenskim odmakom u odnosu na ugradbu svježeg betona. U cijeni kompletan rad i materijal. Obračun po m3 ugrađenog betona. | m3 | 11.1888 |  | 0
| 4. KONSTRUKCIJA NOGOSTUPA UKUPNO: |  |  |  | 0
| NOGOSTUP – II, UKUPNO: |  |  |  | 0
NOGOSTUP – III, L=51 m'
1. PRIPREMNI RADOVI
1.1. | Geodetsko iskolčenje nogostupa, sve prema situacionom nacrtu. Rad obuhvaća definiranje visinskih točaka nivelete i uzdužnog smjera u odnosu na poziciju grobnih mjesta. Obračun po m' nogostupa. | m' | 51 |  | 0
1.2. | Strojno zasjecanje rubnih dijelova betonskih podložnih ploča na grobnim mjestima, koje se nalaze u koridoru trase nogostupa. Radove izvesti uz suglasnost komunalne službe lokalne samouprave. Obračun po m' strojnog zasjecanja podložnih betonskih ploča. | m' | 10 |  | 0
1.4. | Utovar i odvoz građevinske šute - materijala na legalnu deponiju, nastalog nakon uklanjanja betonske konstrukcije postojećih podložnih ploča. Pronalazak deponije na udaljenosti do 5 km., prijevoz materijala i svi troškovi deponiranja sadržani u ovoj stavci. Obračun po m3 betonske šute. | m3 | 0.42 |  | 0
| 1. PRIPREMNI RADOVI UKUPNO: |  |  |  | 0
2. ZEMLJANI RADOVI
2.1. | Strojni iskop (do 20%) zemljanog materijala u tlu "C" kategorije za posteljicu nogostupa, a u skladu sa kotama geodetskog iskolčenja nogostupa. Količina iskopa u površini nogostupa, a dubina iskopa cca 30-35 cm. Uređena zemljana posteljica na dubini cca 35 cm, od nivelete nogostupa. Obračun po m3 sraslog tla. | m3 | 4.998 |  | 0
2.2. | Ručni iskop (do 80%) i prijevoz do 40 m', zemljanog materijala u tlu "C" kategorije za posteljicu nogostupa, a u skladu sa kotama geodetskog iskolčenja nogostupa. Količina iskopa u površini nogostupa, a dubina iskopa cca 30-35 cm. Uređena zemljana posteljica na dubini cca 35 cm, od nivelete nogostupa. Obračun po m3 sraslog tla. | m3 | 19.992 |  | 0
2.3. | Izrada, planiranje i uređenje posteljice s točnošću +/- 2 cm. Sve radove izvesti u svemu prema O.T.U.I., točka 2.10.1., i točka 2.10.2. Potreban modul stišljivosti Ms>20 MN/m2, i stupanj zbijenosti Sz=100%.
| Obračun po m2 isplanirane i zbijene posteljice nogostupa | m2 | 71.4 |  | 0
2.4. | Nasipavanje, sabijanje i planiranje zemljane površine uz rub nogostupa u zelenom pojasu. Debljina nasutog sloja zemlje cca 10 cm, širina zelenog pojasa do 50 cm. Koristiti zemljani materijal deponiran pored trase od iskopa. Visina nasutog materijala treba biti do visine pješačke staze . Obračun po m2 uređene površine. | m2 | 51 |  | 0
2.5. | Utovar i odvoz viška zemljanog materijala na deponiju, nastalog nakon iskopa posteljice staze. Pronalazak legalne deponije, prijevoz zemljanog materijala i svi troškovi deponiranja sadržani u ovoj stavci. Obračun po m3 zemljanog materijala. | m3 | 23.85 |  | 0
| 2. ZEMLJANI RADOVI UKUPNO: |  |  |  | 0
3. TESARSKI RADOVI
3.1. | Izrada, postavljanje, skidanje i čišćenje jednostrane drvene daščane oplate za nogostup. Visina oplate v=12 cm, postavlja se obostrano. U cijenu su uključene vrijednosti svih radova i materijala - obična oplata. | m2 | 12.24 |  | 0
| 3. TESARSKI RADOVI UKUPNO: |  |  |  | 0
4. KONSTRUKCIJA NOGOSTUPA
4.1. | Izrada podloge pješačke staze od drobljenog kamena. Nabava, doprema i ugradba tamponskog sloja, krupnoča zrna do 0/30 mm, debljina sloja do 20 cm, u zbijenom stanju, nabijanje do modula stišljivosti Ms>30 MN/m2. Radove izvesti u skladu sa O.T.U.I., točka 3.1.3. Obračun po m3 tamponskog sloja u zbijenom stanju. | m3 | 14.28 |  | 0
4.2. | Izrada završnog sloja pješačke staze-nogostupa betonom, debljine 12 cm., i širine 120 cm. Nabava, doprema, ugradba i njega svježeg betona klase C 25/30, za nogostup. U donjoj zoni betonsku ploču nogostupa armirati MAG Q-131. Nogostup diletirati podužno na svakih 250 cm. Završna obrada izvedena zaribavanjem površine nogostupa, sa potrebnim vremenskim odmakom u odnosu na ugradbu svježeg betona. U cijeni kompletan rad i materijal. Obračun po m3 ugrađenog betona. | m3 | 7.7112 |  | 0
| 4. KONSTRUKCIJA NOGOSTUPA UKUPNO: |  |  |  | 0
| NOGOSTUP – III, UKUPNO: |  |  |  | 0
NOGOSTUP – IV, L=60 m'
1. PRIPREMNI RADOVI
1.1. | Geodetsko iskolčenje nogostupa, sve prema situacionom nacrtu. Rad obuhvaća definiranje visinskih točaka nivelete i uzdužnog smjera u odnosu na poziciju grobnih mjesta. Obračun po m' nogostupa. | m' | 60 |  | 0
1.2. | Strojno zasjecanje rubova betona postojećeg nogostupa na mjestima spoja sa pristupnim stazama. Obračun po m' strojnog zasjecanja betona. | m' | 3.2 |  | 0
| 1. PRIPREMNI RADOVI UKUPNO: |  |  |  | 0
2. ZEMLJANI RADOVI
2.1. | Kombinirani iskop zemljanog materijala u tlu "C" kategorije za posteljicu nogostupa, a u skladu sa kotama geodetskog iskolčenja staze. Količina iskopa u površini staze, a dubina iskopa cca 30 cm. Uređena zemljana posteljica na dubini cca 32 cm, od nivelete nogostupa. Obračun po m3 sraslog tla. | m3 | 25.2 |  | 0
2.2. | Izrada, planiranje i uređenje posteljice s točnošću +/- 2 cm. Sve radove izvesti u svemu prema O.T.U.I., točka 2.10.1., i točka 2.10.2. Potreban modul stišljivosti Ms>20 MN/m2, i stupanj zbijenosti Sz=100%.
| Obračun po m2 isplanirane i zbijene posteljice nogostupa | m2 | 84 |  | 0
2.3. | Nasipavanje, sabijanje i planiranje zemljane površine uz rub nogostupa u zelenom pojasu. Debljina nasutog sloja zemlje cca 10 cm, širina zelenog pojasa do 50 cm. Koristiti zemljani materijal deponiran pored trase od iskopa. Visina nasutog materijala treba biti do visine pješačke staze . Obračun po m2 uređene površine. | m2 | 60 |  | 0
2.4. | Utovar i odvoz viška zemljanog materijala na deponiju, nastalog nakon iskopa posteljice staze. Pronalazak legalne deponije, prijevoz zemljanog materijala i svi troškovi deponiranja sadržani u ovoj stavci. Obračun po m3 zemljanog materijala. | m3 | 25.5 |  | 0
| 2. ZEMLJANI RADOVI UKUPNO: |  |  |  | 0
3. TESARSKI RADOVI
3.1. | Izrada, postavljanje, skidanje i čišćenje jednostrane drvene daščane oplate za nogostup. Visina oplate v=12 cm, postavlja se obostrano. U cijenu su uključene vrijednosti svih radova i materijala - obična oplata. | m2 | 14.4 |  | 0
| 3. TESARSKI RADOVI UKUPNO: |  |  |  | 0
4. KONSTRUKCIJA NOGOSTUPA
4.1. | Izrada podloge pješačke staze od drobljenog kamena. Nabava, doprema i ugradba tamponskog sloja, krupnoča zrna do 0/30 mm, debljina sloja do 20 cm, u zbijenom stanju, nabijanje do modula stišljivosti Ms>30 MN/m2. Radove izvesti u skladu sa O.T.U.I., točka 3.1.3. Obračun po m3 tamponskog sloja u zbijenom stanju. | m3 | 16.8 |  | 0
4.2. | Izrada završnog sloja pješačke staze-nogostupa betonom, debljine 12 cm., i širine 120 cm. Nabava, doprema, ugradba i njega svježeg betona klase C 25/30, za nogostup. U donjoj zoni betonsku ploču nogostupa armirati MAG Q-131. Nogostup diletirati podužno na svakih 250 cm. Završna obrada izvedena zaribavanjem površine nogostupa, sa potrebnim vremenskim odmakom u odnosu na ugradbu svježeg betona. U cijeni kompletan rad i materijal. Obračun po m3 ugrađenog betona. | m3 | 9.072 |  | 0
| 4. KONSTRUKCIJA NOGOSTUPA UKUPNO: |  |  |  | 0
| NOGOSTUP – IV, UKUPNO: |  |  |  | 0
NOGOSTUP – V, L=74 m'
1. PRIPREMNI RADOVI
1.1. | Geodetsko iskolčenje nogostupa, sve prema situacionom nacrtu. Rad obuhvaća definiranje visinskih točaka nivelete i uzdužnog smjera u odnosu na poziciju grobnih mjesta. Obračun po m' nogostupa. | m' | 74 |  | 0
1.2. | Strojno zasjecanje rubnih dijelova betonskih podložnih ploča na grobnim mjestima, koje se nalaze u koridoru trase nogostupa. Radove izvesti uz suglasnost komunalne službe lokalne samouprave. Obračun po m' strojnog zasjecanja podložnih betonskih ploča. | m' | 6 |  | 0
1.4. | Utovar i odvoz građevinske šute - materijala na legalnu deponiju, nastalog nakon uklanjanja betonske konstrukcije postojećih podložnih ploča. Pronalazak deponije na udaljenosti do 5 km., prijevoz materijala i svi troškovi deponiranja sadržani u ovoj stavci. Obračun po m3 betonske šute. | m3 | 0.252 |  | 0
| 1. PRIPREMNI RADOVI UKUPNO: |  |  |  | 0
2. ZEMLJANI RADOVI
2.1. | Strojni iskop (do 20%) zemljanog materijala u tlu "C" kategorije za posteljicu nogostupa, a u skladu sa kotama geodetskog iskolčenja nogostupa. Količina iskopa u površini nogostupa, a dubina iskopa cca 30-35 cm. Uređena zemljana posteljica na dubini cca 35 cm, od nivelete nogostupa. Obračun po m3 sraslog tla. | m3 | 7.252 |  | 0
2.2. | Ručni iskop (do 80%) i prijevoz do 40 m', zemljanog materijala u tlu "C" kategorije za posteljicu nogostupa, a u skladu sa kotama geodetskog iskolčenja nogostupa. Količina iskopa u površini nogostupa, a dubina iskopa cca 30-35 cm. Uređena zemljana posteljica na dubini cca 35 cm, od nivelete nogostupa. Obračun po m3 sraslog tla. | m3 | 29.008 |  | 0
2.3. | Izrada, planiranje i uređenje posteljice s točnošću +/- 2 cm. Sve radove izvesti u svemu prema O.T.U.I., točka 2.10.1., i točka 2.10.2. Potreban modul stišljivosti Ms>20 MN/m2, i stupanj zbijenosti Sz=100%.
| Obračun po m2 isplanirane i zbijene posteljice nogostupa | m2 | 103.6 |  | 0
2.4. | Nasipavanje, sabijanje i planiranje zemljane površine uz rub nogostupa u zelenom pojasu. Debljina nasutog sloja zemlje cca 10 cm, širina zelenog pojasa do 50 cm. Koristiti zemljani materijal deponiran pored trase od iskopa. Visina nasutog materijala treba biti do visine pješačke staze . Obračun po m2 uređene površine. | m2 | 74 |  | 0
2.5. | Utovar i odvoz viška zemljanog materijala na deponiju, nastalog nakon iskopa posteljice staze. Pronalazak legalne deponije, prijevoz zemljanog materijala i svi troškovi deponiranja sadržani u ovoj stavci. Obračun po m3 zemljanog materijala. | m3 | 37.925 |  | 0
| 2. ZEMLJANI RADOVI UKUPNO: |  |  |  | 0
3. TESARSKI RADOVI
3.1. | Izrada, postavljanje, skidanje i čišćenje jednostrane drvene daščane oplate za nogostup. Visina oplate v=12 cm, postavlja se obostrano. U cijenu su uključene vrijednosti svih radova i materijala - obična oplata. | m2 | 17.76 |  | 0
| 3. TESARSKI RADOVI UKUPNO: |  |  |  | 0
4. KONSTRUKCIJA NOGOSTUPA
4.1. | Izrada podloge pješačke staze od drobljenog kamena. Nabava, doprema i ugradba tamponskog sloja, krupnoča zrna do 0/30 mm, debljina sloja do 20 cm, u zbijenom stanju, nabijanje do modula stišljivosti Ms>30 MN/m2. Radove izvesti u skladu sa O.T.U.I., točka 3.1.3. Obračun po m3 tamponskog sloja u zbijenom stanju. | m3 | 20.72 |  | 0
4.2. | Izrada završnog sloja pješačke staze-nogostupa betonom, debljine 12 cm., i širine 120 cm. Nabava, doprema, ugradba i njega svježeg betona klase C 25/30, za nogostup. U donjoj zoni betonsku ploču nogostupa armirati MAG Q-131. Nogostup diletirati podužno na svakih 250 cm. Završna obrada izvedena zaribavanjem površine nogostupa, sa potrebnim vremenskim odmakom u odnosu na ugradbu svježeg betona. U cijeni kompletan rad i materijal. Obračun po m3 ugrađenog betona. | m3 | 11.1888 |  | 0
| 4. KONSTRUKCIJA NOGOSTUPA UKUPNO: |  |  |  | 0
| NOGOSTUP – V, UKUPNO: |  |  |  | 0
NOGOSTUP – VI, L=48 m'
1. PRIPREMNI RADOVI
1.1. | Geodetsko iskolčenje nogostupa, sve prema situacionom nacrtu. Rad obuhvaća definiranje visinskih točaka nivelete i uzdužnog smjera u odnosu na poziciju grobnih mjesta. Obračun po m' nogostupa. | m' | 48 |  | 0
1.2. | Strojno zasjecanje rubova betona postojećeg nogostupa na mjestima spoja sa pristupnim stazama. Obračun po m' strojnog zasjecanja betona. | m' | 1.6 |  | 0
| 1. PRIPREMNI RADOVI UKUPNO: |  |  |  | 0
2. ZEMLJANI RADOVI
2.1. | Kombinirani iskop zemljanog materijala u tlu "C" kategorije za posteljicu nogostupa, a u skladu sa kotama geodetskog iskolčenja staze. Količina iskopa u površini staze, a dubina iskopa cca 30 cm. Uređena zemljana posteljica na dubini cca 32 cm, od nivelete nogostupa. Obračun po m3 sraslog tla. | m3 | 20.16 |  | 0
2.2. | Izrada, planiranje i uređenje posteljice s točnošću +/- 2 cm. Sve radove izvesti u svemu prema O.T.U.I., točka 2.10.1., i točka 2.10.2. Potreban modul stišljivosti Ms>20 MN/m2, i stupanj zbijenosti Sz=100%.
| Obračun po m2 isplanirane i zbijene posteljice nogostupa | m2 | 67.2 |  | 0
2.3. | Nasipavanje, sabijanje i planiranje zemljane površine uz rub nogostupa u zelenom pojasu. Debljina nasutog sloja zemlje cca 10 cm, širina zelenog pojasa do 50 cm. Koristiti zemljani materijal deponiran pored trase od iskopa. Visina nasutog materijala treba biti do visine pješačke staze . Obračun po m2 uređene površine. | m2 | 48 |  | 0
2.4. | Utovar i odvoz viška zemljanog materijala na deponiju, nastalog nakon iskopa posteljice staze. Pronalazak legalne deponije, prijevoz zemljanog materijala i svi troškovi deponiranja sadržani u ovoj stavci. Obračun po m3 zemljanog materijala. | m3 | 20.4 |  | 0
| 2. ZEMLJANI RADOVI UKUPNO: |  |  |  | 0
3. TESARSKI RADOVI
3.1. | Izrada, postavljanje, skidanje i čišćenje jednostrane drvene daščane oplate za nogostup. Visina oplate v=12 cm, postavlja se obostrano. U cijenu su uključene vrijednosti svih radova i materijala - obična oplata. | m2 | 11.52 |  | 0
| 3. TESARSKI RADOVI UKUPNO: |  |  |  | 0
4. KONSTRUKCIJA NOGOSTUPA
4.1. | Izrada podloge pješačke staze od drobljenog kamena. Nabava, doprema i ugradba tamponskog sloja, krupnoča zrna do 0/30 mm, debljina sloja do 20 cm, u zbijenom stanju, nabijanje do modula stišljivosti Ms>30 MN/m2. Radove izvesti u skladu sa O.T.U.I., točka 3.1.3. Obračun po m3 tamponskog sloja u zbijenom stanju. | m3 | 13.44 |  | 0
4.2. | Izrada završnog sloja pješačke staze-nogostupa betonom, debljine 12 cm., i širine 120 cm. Nabava, doprema, ugradba i njega svježeg betona klase C 25/30, za nogostup. U donjoj zoni betonsku ploču nogostupa armirati MAG Q-131. Nogostup diletirati podužno na svakih 250 cm. Završna obrada izvedena zaribavanjem površine nogostupa, sa potrebnim vremenskim odmakom u odnosu na ugradbu svježeg betona. U cijeni kompletan rad i materijal. Obračun po m3 ugrađenog betona. | m3 | 7.2576 |  | 0
| 4. KONSTRUKCIJA NOGOSTUPA UKUPNO: |  |  |  | 0
| NOGOSTUP – VI, UKUPNO: |  |  |  | 0