## naslov
CONCEPT d.o.o.
|  | INVESTITOR : |  |  | BROJ TD: 4/2023
OIB: 38857267622 |  | OPĆINA TOVARNIK, A.G. Matoša 2, Tovarnik
KRALJA ZVONIMIRA 102 B |  | GRAĐEVINA : |  |  | DATUM:
Vinkovci |  | Snacija krovišta zgrade vrtića Palčić |  |  | 03.2023.g.
TROŠKOVNIK
sanacija krovišta dječjeg vrtića "Palčić"
| INVESTITOR : OPĆINA TOVARNIK , | Ulica A.G.Matoša 2, Tovarnik, OIB 38906942564
GRAĐEVINA : SANACIJA KROVIŠTA ZGRADE DJEČJEG VRTIĆA PALČIĆ
MJESTO GRADNJE : Ulica hrvatskih dragovoljaca 5, Tovarnik, k.č. 1956, k.o. Tovarnik
OVLAŠTENI PROJEKTANT: Tihomir Maras, dipl. ing. arh.
BROJ TD : 4/2023
MJESTO I DATUM IZRADE: Vinkovci, ožujak 2023godine.
DIREKTOR :
Tihomir Maras, dipl. ing. arh

## troškovnik
CONCEPT d.o.o.
|  | INVESTITOR : |  |  | BROJ TD: 4/2023
OIB: 38857267622 |  | OPĆINA TOVARNIK, A.G. Matoša 2, Tovarnik
ULICA KRALJA ZVONIMIRA 102 B |  | GRAĐEVINA :
Vinkovci |  | Sanacija krovišta zgrade vrtića "Palčić" |  |  | ožujak 2023.g.
Rb. | Opis radova | Jed. mjere | Količina | Jed.cijena ( € ) | Ukupno ( € )
TROŠKOVNIK RADOVA NA SANACIJI KROVIŠTA DJEČJEG VRTIĆA
1. | demontaža gromobrana , odlaganje na gradilištu za ponovno postavljanje. | m1 | 37.6 | 0 | 0
2. | Demontaža horizontalnih i vertikalnih oluka sa odvozom na mjesni deponij
|  | m1 | 110 | 0 | 0
3. | Postavljanje, opšav kosih krovnih ploha kontra letva i krovna letva 3x5 cm četinari II klase, za pokrov crijepom. U cijeni je sadržano i postavljanje parne brane, premaz drvene građe zaštitnim fungicidnim sredstvom.Parna brana s paropropusnim površinskim slojem. Obračun po m2 poletvane površine, mjereno po kosoj površini krova.
a) | krovna letva za pokrov crijepom | m2 | 483.8 | 0 | 0
b) | parna brana | m2 | 483.8 | 0 | 0
4. | Zamjena dotrajalih podrožnica i rogova , presjeka 10/14cm, 14/14cm. Uklanjanje dotrajalih dijelova krovne konstrukcija i zamjena novih, sa odvozom materijala ma deponij.
|  | m3 | 0.5 | 0 | 0
5. | Dobava i postavljanje pokrova crijep - crvene boje. Postavljenje preko postojećeg pokrova. U cijenu uključene sve radnje do potpune gotovosti uključujući i potrebnu skleu.
a) | crijep crvene boje | m2 | 483.8 | 0 | 0
b) | sljemenjaci | m1 | 31.2 | 0 | 0
6. | Dobava i montaža linijskih snjegobrana za pokrov krovni paneli. Uključeni su odgovarajući vijci,te odgovarajuće brtvilo. Snjegobrani su izrađeni od vruče cinčanog obojenog čeličnog lima debljine 0,6 mm (obrada lima kao krovni pokrov), r.š.= 31,25 cm. Postavljaju se po uputama proizvođača i projektu, preferentno se pričvrščuju vijcima koji su namjenjeni pričvrščenju trapeznih limova na podkonstrukciju.Postava paralelno s postavom pokrova. | m1 | 61.6 | 0 | 0
7. | Dobava i ugradnja, opšava krovnoe kućice sa pričvrsnim metalnim nosačima sve prema tehnologiji proizvođaća, uključujući sav potreban materijal, pomoćni materijal, sidrene, pričvrsne i montažne elemente, skele i zaštite, kao i sav rad do pune funkcionalnosti.
|  | m1 | 39 | 0 | 0
8. | izrada , dobava, montaža, ugradnja limenih opšava sudara kose krovne plohe i i zida . Materijal, boja i obrada lima identična pokrovnom limu, r.š. 66 cm. Uključen sav potreban materijal, spojni , brtveni, sav rad i materijal do potpune gotovosti | m1 | 10.6 | 0 | 0
9. | Izrada, dobava, montaža, ugradnja limenih veter lajsni na zabatnim rubovima kosog krovišta. Materijal, boja kao i boja pokrova, r.š. do 66 cm, postava prema detalju. Lajsne se postavljaju nakon izvedbe fasade i obavezno prekrivaju kompletnu širinu zida sa svim slojevima fasade, te se spuštaju minimalno 20 cm po vertikali, završavaju s okapom. Uključen sav potreban montažni materijal, spojni, brtveni, sav rad i materijal do pune funkcionalnosti. | m1 | 58.7 | 0 | 0
10 | Izrada i montaža visećih oluka od bojanog pocinčanog lima četvtaskog presjeka 14x14cm pričvršćenje metalnim kukama | m1 | 70 | 0 | 0
11. | Izrada i montaža vertikalnih odvodnih cijevi iz bojanog pocinčanog lima debljine 0,55 mm. Odvodne cijevi Ø15 učvršćene su o zid pocinčanim ogrlicama iz plosnog željeza 30/3mm. Ogrlice dolaze na razmaku od cca 1,00 m. U cijenu su uključene vrijednost svih radova i materijala, koljena . | m1 | 40 | 0 | 0
12. | Uzrada i opšivanje krovnih uvala (krova i krovne kućice) od bojanog pocinčanog lima razvijene širien cca 60cm. U cijenu uključiti vrijednosti svih radova i materijala. | m1 | 15 | 0 | 0
13. | Izrada i montaža opšava ab vijenaca ravnog krova , bojani pocinčani lim razvijene širine 45cm. U cijenu uključena i demontaža postojećeg opšava. | m1 | 15 | 0 | 0
14. | Izrada i montaža opšava prodora ventilacijskih kanala za ventilaciju kroz krov , bojani pocinčani lim. | kom | 2 | 0 | 0
15. | Izrada i montaža opšava postojećih krovnih prozora bojani pocinčani lim. | kom | 4 | 0 | 0
16. | Montaža i postavljanje postojeće gromobranske trake sa zamjenom postojećih potpora (novi nosači poc.čel.trake) na sljemenu krova | m1 | 100 | 0 | 0
17. | Dobava i montaža krovnih prozora na dijelu krovišta prema dvorištu. U cijenu uključeno uklanjanje dijela krovne konstrukcije- mjesto za ugradnju otvora.
krovni prozor dim. 55 x 78 cm - drveni okvir premazan s tri sloja poliuretanskog laka, sa središnjim ovjesom, stakla punjena argonom; U-vrijednost stakla 1,0W/m2K; U-vrijednost prozora 1,3W/m2K;
| U cijenu uključeni radovi uklanjanje dijela krovne strehe na mjestu ugradnje, dobava i ugradnja krovnog prozora, opšav prozora, toplinsko izolacijski set, vanjska tenda - pokrov crijep, sve do potpune gotovosti. | kom | 4 | 0 | 0
18. | Bojanje krovnog istaka brodski pod i podgleda terase - lazurnom bojom 2x. | m2 | 228 | 0 | 0
19. | Postavljanje polikarbonat obloge (dvokomorna poli.ploča) na zabatu natkrivenog dijela terase -spoj zida terase i krovne konstrukcije
polikarbonat izraditi sa potkonstrukcijom od pvc profila u smeđoj boji
boja: opal polikarbonat
| U cijenu uključeni svi radovi, izrada okvira za ploče (oblik oblaganja-trokut), polikarbonat, pričvrsni materijal…. do potpune gotovosti | m2 | 8 | 0 | 0
| UKUPNO: |  |  |  | 0
| pdv 25% |  |  |  | 0
| SVE UKUPNO: |  |  |  | 0