## ul. Matice hrvatske
R. broj | Opis |  | J.M. | Količina | j. cijena (€) | Ukupno (€)
A | PRIPREMNI RADOVI
1. | GLODANJE ASFALTA
Strojno glodanje postojećeg asfalta s utovarom u vozilo i odvozom na mjesto zbrinjavanja.
| Obračun po m2 |  | m2 | 915.2 |  | 0
A | PRIPREMNI RADOVI - ukupno |  |  |  |  | 0
B | ZEMLJANI RADOVI
1. | STROJNI ISKOP
Strojno iskop za proširenje kolnika s utovarom u vozilo i odvozom na mjesto zbrinjavanja. Iskop kofera širine 60cm i debljine cca 45 cm
| Obračun po m3 |  | m3 | 78.94 |  | 0
2. | ZAMJENSKI MATERIJAL
Dobava i ugradnja zamjenskog materijala u iskopane kofere. Kofer širine 60 cm i debljine cca 45 cm.
| Obračun po m3 |  | m3 | 78.94 |  | 0
B | ZEMLJANI RADOVI - ukupno |  |  |  |  | 0
C | KOLNIČKA KONSTRUKCIJA
1. | NOSIVI SLOJ OD KAMENOG MATERIJALA
Dobava i ugradnja drobljenog kamenog agregata frakcije 0/31,5 mm u sloju d = 10 cm, preko cijele širine ceste.
| Obračun po m3 |  | m3 | 124.98 |  | 0
2. | IZVEDBA ASFALTA AC 16 surf 50/70 AG4 M4 - cesta
Izrada habajućeg sloja od asfaltbetona AC 16 surf 50/70 AG4 M4 debljine 7 cm. U cijeni su sadržani svi troškovni nabave materijala, proizvodnje i ugradnje asfaltne mješavine, prijevoz, oprema i sve ostalo što je potrebno za potpuno izvođenje radova. Obračun je po m2 gornje površine stvarno položenog i ugrađenog habajućeg sloja od asfaltbetona. Izvedba i kontrola kakvoće prema (HRN EN 13108-1 ili jednakovrijedno) i Tehničko propisu za asfaltne kolnike. Obračun po m2 ugrađenog asfalta.
| Obračun po m2 |  | m2 | 1086.8 |  | 0
R. broj | Opis |  | J.M. | Količina | j. cijena (€) | Ukupno (€)
3. | UKLAPANJE ASFALTA U PJEŠAČKU STAZU
Izrada asfaltnog uklapanja na postojeću pješačku stazu asfaltom AC 16 surf 50/70 AG4 M4.
| Obračun po toni |  | t | 2.5 |  | 0
4. | UKLAPANJE ASFALTA U KOLNE PRILAZE
Izrada asfaltnih spusteva na postojeće kolne prilaze asfaltnom masom AC 16 surf 50/70 AG4 M4.
| Obračun po toni |  | t | 10 |  | 0
5. | IZRADA BANKINA
Izrada bankina od zrnatog kamenog materijala u širini 1,0m i debljine d = 10 cm.
| Obračun po m' |  | m' | 572 |  | 0
D | KOLNIČKA KONSTRUKCIJA - ukupno |  |  |  |  | 0
ulica Matice hrvatske
REKAPITULACIJA
A | PRIPREMNI RADOVI |  |  |  |  | 0
B | ZEMLJANI RADOVI |  |  |  |  | 0
D | KOLNIČKA KONSTRUKCIJA |  |  |  |  | 0
|  |  |  | Ukupno: |  | 0
|  |  |  | PDV (25%): |  | 0
|  |  |  | Ukupno: |  | 0